## ОЛ
Опросный лист/Бланк Заказа
Вакуумный выключатель OptiMat BB-MD(EF)-10(35)
Основные параметры Вакуумного выключателя:
| Поля для заполнения | Пояснения/Комментарии
Наименование Серии Вакумного включателя | OptiMat BB | Торговая марка вакуумных выключателей КЭАЗ (по умолчанию)
Вид привода |  | МD - пружинно-моторный ЕF - электромагнитная защелка (исполнение для БАВР)
Номинальное напряжение, кВ: |  | Варианты по каталогу: 10; 35 кВ
Номинальный ток отключения, кА: |  | Варианты по каталогу: 20; 25; 31,5; 40; 50 кА
Номинальный ток, А: |  | Варианты по каталогу: 630; 1000; 1250; 1600; 2000; 2500; 3150; 4000; 5000 А
Конструктивное исполнение: |  | 2- Литая изоляция полюса (Стандарт - по умолчанию) 3- Сборная изоляция полюса (Бюджет, только для MD до 2500А) 4- Специсполнение (Аналог VD-4, только для MD)
Исполнение: |  | FX - стационарный MB - выкатной MМ - выкатной моторизированный
Межфазное расстояние, мм.: |  | 1 - 150мм для ВВ 10кВ/-275мм для ВВ 35кВ 2 - 210мм для ВВ 10кВ/-280мм для ВВ 35кВ 3 - 275мм для ВВ 10кВ
Межфазные перегородки (для межфазного расстояния 150 мм.): |  | 0 - нет (исполнение по умолчанию) 1 - есть (для ВВ с межфазным расстоянием 150мм)
Напряжение моторного привода, В: |  | 0 - нет (для ВВ с видом привода EF) 1 - AC230 (исполнение по умолчанию) 2 - DС220 3 - AC120 4 - DС110 5 - AC48 6 - DС48 7 - DС24
Напряжение цепей управления, В: |  | 1 - AC230/DС220 (исполнение по умолчанию) 2 - АС120/DС110 3 - АC48/DC48 4 - DС24
Блокирующий электромагнит перемещения выкатного элемента: |  | 0 - нет (исполнение по умолчанию) 1 - есть
Реле защиты от повторного включения: |  | 0 - нет 1 - есть (исполнение по умолчанию)
Расцепитель минимального напряжения: |  | 0 - нет (исполнение по умолчанию) 1 - есть (мгновенный) 2 - есть (с выдержкой времени)
Шунтовая катушка отключения: |  | 0 - нет (исполнение по умолчанию) 1 - 1 катушка отключения сверхтока (B фаза) 2 - 2 катушки отключения сверхтока (A, C фаза)
Катушка блокировки включения выключателя при отсутствии оперативного питания: |  | 0 - нет (исполнение по умолчанию) 1 - есть
Способ заземления: |  | 1 - скользящая шина (для выкатного типа) (исполнение по умолчанию) 2 - контактная ламель (для выкатного типа) 3 - болт заземления (для стационарного типа)
Обрамление: |  | 0 - нет (исполнение по умолчанию) 1 - есть (для ВВ выкатного исполнения)
Способ соединения вторичных цепей: |  | TM - клеммник (для ВВ стационарного исполнения) СN - соединитель на 58 контактов (для ВВ выкатного исполнения) TC - клеммник с соединителем на 58 контактов (специсполнение)
Длина жгута, м.: |  | 0 - нет (для исполнений ВВ с клеммником) 0,5 - 0,5м (стандартная для 10 кВ) 1,5 - 1,5м (стандартная для 35 кВ) ______ (нестандартная, указать)
Расположение разъема: |  | S - стандартное, для ВВ 10 кВ L - слева, стандартное расположение дляВВ 35 кВ R - справа, нестандартное расположение для ВВ 35 кВ
Принципиальная схема вторичных цепей: |  | S - стандартная (исполнение по умолчанию) C - схема заказчика (требуется приложить)
Комплект ЗИП: |  | 0 - нет (исполнение по умолчанию) 1 - есть (указать какой требуется, см. ниже Дополнительная комплектация ВВ)
Климатическое исполнение и категория размещения по ГОСТ 15150: |  | У3 (исполнение по умолчанию) ОМ4 (исполнение морского регистра)
*Все поля обязательны к заполнению (если поле не заполнено - выбирается исполнение по умолчанию)
Наименование Вакуумного выключателя для заказа:
OptiMat BB
Дополнительные требования к вакумным выключателям (харакетристики, исполнение, дизайн, комплектность, другое):
Дополнительная комплектация Вакуумного выключателя (ВВ):
Дополнительная опция: | Количество, шт. | Особые требования/примечания заказчика
Рукоятка взвода привода ВВ
Рукоятка оперирования выкатной тележкой
Тележка выкатная
Разъединитель заземляющий
Ограничители перенапряжения (ОПН)
Механизм шторочный
Комплект контактов подвижных
Комплект контактов неподвижных
Комплект контактов ламельных
Разъем соединительный
Блок дополнительных контактов
Шина заземления скользящая
Электромагнит (катушка) включения
Электромагнит (катушка) отключения
Электромагнит блокировки
Блокировка двери
Блокировка направляющей тележки
Комплект направляющих
Нагреватель
Сведения о Заказчике:
Наименование организации:
ИНН / КПП:
Адрес организации:
Контактное лицо (ФИО):
Должность:
Телефон:
E-mail:
Сведения о Проекте/Объекте:
Проект:
Объект:
Количество ВВ в проекте/заказе, шт.
Примечания:
При заполнении опросного листа необходимо руководствоваться информацией из РЭ или Каталога “OptiMat BB”.
- Каталог см. по сслыке - | https://files.keaz.ru/f/41014/katalog-optimat-bb-new-1.pdf?1725525406
- РЭ см. по ссылке - | https://files.keaz.ru/f/41011/re-optimat-bb-md-10.pdf?1725525432\
- Референс-Лист см. по ссылке - | https://files.keaz.ru/f/57103/referens-list-optimat-bb.pdf?1725525423
При возникновении вопросов рекомендуем обратиться к техническим специалистам АО «КЭАЗ»:
- на сайте в разделе Поддержка и Сервис - | https://keaz.ru/helpdesk/tasks/add-not-auth
- по телефону службы Технической поддержки +7 (4712) 39-99-11 доб. 3990

## Исходные (hidden)
Параметр: | Значение | Расшифровка
Вид привода: | -EF | ЕF - электромагнитная защелка исп. БАВР (electromagnetic latch fast-acting)
| -MD | МD - пружинно-моторный (motor-drive)
Номинальное напряжение, кВ: | -10
-35
Номинальный ток отключения, кА: | -20
-25
-31.5
-40
-50
Номинальный ток, А: | /630
/1000
/1250
/1600
/2000
/2500
/3150
/4000
/5000
Конструктивное исполнение: | -2 | 2- Литая изоляция полюса (Стандарт)
| -3 | 3- Сборная изоляция полюса (Бюджет)
| -4 | 4- Специсполнение (Аналог VD-4)
Исполнение: | -FX | FX - стационарный (fixed)
| -MB | MB - выкатной (mobile)
| -MМ | MМ - выкатной моторизированный (mobile motor-drive)
Межфазное расстояние, мм.: | -1 | 1 - 150мм для ВВ 10кВ/275мм для ВВ 35кВ
| -2 | 2 - 210мм для ВВ 10кВ/280мм для ВВ 35кВ
| -3 | 3 - 275мм для ВВ 10кВ
Межфазные перегородки (для межфазного расстояния 150 мм.): | 0 | 0 - нет
| 1 | 1 - есть (для ВВ с межфазным расстоянием 150мм)
Напряжение моторного привода, В: | -0 | 0 - нет (для ВВ с видом привода EF)
| -1 | 1 - AC230
| -2 | 2 - DС220
| -3 | 3 - AC120
| -4 | 4 - DС110
| -5 | 5 - AC48
| -6 | 6 - DС48
| -7 | 7 - DС24
Напряжение цепей управления, В: | 1 | 1 - AC230/DС220
| 2 | 2 - АС120/DС110
| 3 | 3 - АC48/DC48
| 4 | 4 - DС24
Блокирующий электромагнит перемещения выкатного элемента: | 0 | 0 - нет
| 1 | 1 - есть
Реле защиты от повторного включения: | 0 | 0 - нет
| 1 | 1 - есть
Расцепитель минимального напряжения: | 0 | 0 - нет
| 1 | 1 - есть (мгновенный)
| 2 | 2 - есть (с выдержкой времени)
Шунтовая катушка отключения: | 0 | 0 - нет
| 1 | 1 - 1 катушка отключения сверхтока (B фаза)
| 2 | 2 - 2 катушки отключения сверхтока (A, C фаза)
Катушка блокировки включения выключателя при отсутствии оперативного питания: | 0 | 0 - нет
| 1 | 1 - есть
Способ заземления: | -1 | 1 - скользящая шина (для выкатного типа)
| -2 | 2 - контактная ламель (для выкатного типа)
| -3 | 3 - болт заземления (для стационарного типа)
Обрамление: | 0 | 0 - нет
| 1 | 1 - есть
Способ соединения вторичных цепей: | -TM | TM - клеммник (terminal)
| -CN | СN - соединитель на 58 контактов (connector)
| -TC | TC - клеммник с соединителем на 58 контактов (terminal+connector)
Длина жгута, м.: | 0 | 0 - нет (для исполнения с клеммником)
| 0.5 | 0,5 - 0,5м (стандартная для 10 кВ)
| 1.5 | 1,5 - 1,5м (стандартная для 35 кВ)
| 1.8 | ______ (нестандартная, указать)
Расположение разъема: | S | S - стандартное (standart), для 10 кВ
| L | L - слева (left), стандартное расположение для 35 кВ
| R | R - справа (right), нестандартное расположение для 35 кВ
Принципиальная схема вторичных цепей: | -S | S - стандартная (standart)
| -C | C - схема заказчика (client)
Комплект ЗИП: | -0 | 0 - нет
| -1 | 1 - есть
Климатическое исполнение и категория размещения по ГОСТ 15150: | -У3 | - У3
| -ОМ4 | - ОМ4